## Sheet1
W5100 Ethernet Shield V1.0 Partlist
Item | Q.ty | Reference | Part | Tech. Characteristics | Package
1 | 2 | C1, C2 | 8pF | 50V-5% Ceramic | CASE 0402
2 | 15 | C3, C4, C5, C6, C10, C13, C14, C15, C16, C17, C18, C19, C21, C22, C23 | 100nF | 50V-5% Ceramic | CASE 0402
3 | 2 | C11, C12 | 1uF | 50V-5% Ceramic | CASE 0402
4 | 4 | C7, C8, C25, C26 | 22uF | 10V-5% Ceramic | CASE 0805
5 | 1 | R6 | 0R | 1/10W-5% SMD | CASE 0402
6 | 4 | R12, R13, R14, R15 | 49.9R | 1/10W-1% SMD | CASE 0402
7 | 8 | R4, R7, R8, R9, R10, R11, R16, R17 | 330R | 1/10W-5% SMD | CASE 0402
8 | 3 | R2, R5, R18 | 4.7k | 1/10W-5% SMD | CASE 0402
9 | 1 | R3 | 12.3K | 1/10W-1% SMD | CASE 0402
10 | 1 | R1 | 1M | 1/10W-5% SMD | CASE 0402
11 | 4 | L1, L2, L3, L4 | HH-1M1608-121JT | Bead for Power Line, 120[ohm] | CASE 0603
12 | 1 | LED1 | Chip RED LED | Chip RED LED | CASE 0603
13 | 2 | LED3, LED4 | Chip GREEN LED | Chip GREEN LED | CASE 0603
14 | 3 | LED5, LED6, LED7 | Chip YELLOW LED | Chip YELLOW LED | CASE 0603
15 | 1 | JP1 | 2.54mm 1x2 PinHeader | 2.54mm 1x2 PinHeader, Male | DIP
16 | 2 | JP2, JP3 | 9299-11-1x14 F | 2.54mm 1x14 PinHeader Scoket, Female | DIP
17 | 1 | P3 | 57-00013QL11-1 | RJ45 1x1 Tab Down, 10/100 Base-T, PoE | DIP
18 | 1 | P1 | 10067099-200LF | MICRO SD CARD SOCKET-9P | SMD | 온라인 구매
19 | 1 | U2 | LM8805SF5-33V | 0.8A LDO | SOT23-5L
20 | 1 | U1 | W5100S-QFN | WIZnet W5100S | QFN48
21 | 1 | Y1 | 25MHz (82J0626-25MHz) | X-tal 25MHz,3.2x2.5 SMD, CL=18pF | SMD3225, 4-PAD | 추가
22 | 1 |  | Jumper CAP | Jumper CAP |  | JP1에 장착
23 | 1 |  | PCB | 2-Layer, 61.5mm x 25mm, PCB: Blue, Silk: White