## BOM
WizFi360io-C V100 Partlist
Item | Q.ty | Reference | Part | Tech. Characteristics | Package
1 | 2 | C3, C6 | 10uF/16V | Tantla CAP A Size EIA/IECQ 3216 | EIA/IECQ 3216
2 | 2 | C4, C7 | 1uF | 50V-10% Ceramic | CASE 0603
3 | 3 | C1, C5, C8 | 0.1uF | 50V-10% Ceramic | CASE 0603
4 | 6 | R1, R2, R3, R4, R5, R6 | 4.7k | 1/10W-5% SMD | CASE 0603
5 | 2 | R7, R8 | 330R | 1/10W-5% SMD | CASE 0603
6 | 1 | L1 | HH-1M1608-121JT | Not Mount | CASE 0603
7 | 1 | LED1 | Yellow LED | CHIP-LED, Yellow | CASE 0603
8 | 1 | LED2 | Green LED | CHIP-LED, Green | CASE 0603
9 | 1 | JP1 | 2.54mm 1x6 Pin Header DIP | Not Mount | DIP
10 | 1 | JP4 | SMW200-06 | 2.00mm Pitch Connector | DIP
11 | 3 | Q1, Q2, Q3 | 2N7002 | N Channel MOSFET | SOT23
12 | 1 | U1 | LM8805SF5-33V | 0.8A CMOS LDO | SOT23-5L
13 | 1 | M1 | WizFi360-PA | WIZnet WiFi Module | SMD
14 | 1 |  | PCB | 2-Layer, 45mm x 25mm, PCB Color : Green, Silk Color : White