## Bill of Materials-WIZ100SR-RP_V
Surf5_R100
# | Quantity | Designator | Comment | Description | Footprint
1 | 15 | C1, C2, C6, C7, C8, C9, C11, C12, C13, C14, C22, C25, C26, C28, C29 | 0.1uF | Ceramic CAP 0402(1005) | CAP-0402
2 | 1 | C3 | 1nF/2kV | Ceramic CAP 1808(4520) | CAP-1808
3 | 2 | C4, C5 | 1uF | Ceramic CAP 0402(1005) | CAP-0402
4 | 4 | C10, C15, C24, C27 | 10uF/10V | MLCC-0805(2012) | CAP-0805-3
5 | 2 | C16, C17 | 30pF | Ceramic CAP 0402(1005) | CAP-0402
6 | 2 | C18, C19 | 27pF | Ceramic CAP 0402(1005) | CAP-0402
7 | 2 | D1, D2 | BAT60A | Silicon Schottky Diode | SOD-323(1-C,2-A)
8 | 2 | J1, J2 | 2.54mm 1x20 Pin Header DIP | 2.54mm 1x20 Pin Header DIP | NC
9 | 1 | J3 | 2.54mm 1x3 Pin Header DIP | 2.54mm 1x3 Pin Header DIP | NC
10 | 2 | J4, J5 | Header Socket 1x4_2.54mm | Connector | NC
11 | 1 | L1 | HH-1M1608-121JT | Inductor 0603(1608) | IND-0603
12 | 1 | LD1 | Red | LED-0603 | LED-0603-RED
13 | 1 | LD2 | Green | LED-0603 | LED-0603-RED
14 | 1 | P1 | RB1-ZZ-0049 | PoE RJ45 | RB1-ZZ-0049
15 | 1 | P2 | Micro USB | Micro USB B Connector SMD | Micro 5P B DBX 6.4
16 | 4 | R1, R8, R17, R23 | 4.7K | RES-0402 | RES-0402
17 | 4 | R2, R3, R4, R6 | 3.3R | RES-0402 | RES-0402
18 | 3 | R5, R7, R21 | 330R | RES-0402 | RES-0402
19 | 1 | R9 | 6.19K/1% | RES-0402 | RES-0402
20 | 2 | R11, R13 | 3R3 | RES-0402 | RES-0402
21 | 1 | R12 | 470R | RES-0402 | RES-0402
22 | 1 | R14 | 100K | RES-0402 | RES-0402
23 | 1 | R15 | 1M | RES-0402 | RES-0402
24 | 5 | R18, R19, R20, R22, R24 | 5.1K | RES-0402 | RES-0402
25 | 2 | SW1, SW2 | DJT-1115VNS | TACT Switch (SMD) | 1185A
26 | 1 | U1 | W7500 | WIZnet ARM Cortex-M0 | W7500-LQFP64
27 | 1 | U2 | LM8805SF5-33V | 600mA CMOS LDO Regulator | SOT-23-5L
28 | 1 | U3 | USB to Uart | USB to Uart | CH340N
29 | 1 | U5 | IP101GR/GRI | IC plus PHY | QFN32(0.4/4X4)
30 | 1 | Y2 | 12MHz | X-tal 12MHz,3.2x2.5 SMD, CL=20pF | OSC-TZ1067B
31 | 1 | Y3 | 25MHz | X-tal 25MHz,3.2x2.5 SMD, CL=18pF | OSC-82J0626