## WIZ610IO
WIZ610IO_BOM
Designator | Footprint | LibRef | Quantity | Value
C1, C2, C3, C4, C5, C6, C7, C8, C9, C12, C13 | 0603-C | CAP-0603 | 11 | 100nF
C11 | 0603-C | CAP-0603 | 1 | 1uF
C14, C15 | 0603-C | CAP-0603 | 2 | 18pF
C17 | 1206-C | CAP-1808 | 1 | 1nF/2kV
J1, J2 | IDC-1X6 | 2.54mm 1x6 Pin Header DIP | 2 | 2.54mm 1x6 Pin Header DIP
L1, L2, L3 | 0603-L | IND-0603 | 3 | 120R Beads
P1 |  |  | 1 | HR961160CE
R1, R2, R3 | 0603-R | RES-0603 | 3 | 4.7K
R4, R5, R6, R7 | 0603-R | RES-0603 | 4 | 3.3R
R8 | 0603-R | RES-0603 | 1 | 0R
R9 | 0603-R | RES-0603 | 1 | 1M
R10, R11, R12, R13 | 0603-R | RES-0603 | 4 | 49.9R
R14, R15 | 0603-R | RES-0603 | 2 | 10K
R16, R18 | 0603-R | RES-0603 | 2 | 1K
R17 | 0603-R | RES-0603 | 1 | 12K/1%
R19 | 0603-R | RES-0603 | 1 | 300/1%
U1 | LQFP | W5100S | 1 | W5100S
Y1 | 3225 |  | 1 | 25MHz