## WIZwiki-W7500ECO
WIZwiki W7500eco Ver1.1 Partlist
Item | Q.ty | Reference | Part | Tech. Characteristics | Package
1 | 3 | C1, C3, C20 | 1uF | 50V-10% Ceramic | CASE 0402
2 | 2 | C2, C18 | 4.7uF/16V | 4.7uF/16V-20% Tantal | Size A
3 | 2 | C4,C5 | 18pF | 50V-10% Ceramic | CASE 0402
4 | 7 | C6, C8, C9, C12, C13, C14, C17 | 0.1uF | 50V-10% Ceramic | CASE 0402
5 | 2 | C7, C10 | 22pF | 50V-10% Ceramic | CASE 0402
6 | 1 | C11 | 10nF | 50V-10% Ceramic | CASE 0402
7 | 2 | C15, C16 | 20pF | 50V-10% Ceramic | CASE 0402
8 | 1 | C19 | 10uF/16V | 10uF/16V-20% Tantal | Size A
9 | 1 | D1 | LS-SF677RGB4-H | 3.5*2.8*1.9mm Surface Mount LED, RGB Full Color | LED-SDS3528TCT-S-AP-A
10 | 2 | D2, D3 | BAT60A | Silicon Schottky Diode, 10V, 3A | SOD-323(1-C,2-A)
11 | 2 | L1, L2 | HH-1M1608-121JT | Bead for power line 120ohm | CASE 0603
12 | 2 | LED1, LED2 | LED - Blue | LED - Blue SMD | LED 0805
13 | 1 | P1 | 47346-0001 | MICRO USB CONNECTOR | USB-MICRO-B(SMD)
14 | 2 | P2 | 1X20 PIN HEADER | 1x20 2.54 Pin header | 2.54 PIN HEADER, MALE
15 | 1 | Q1 | MMBT4403 | PNP General-Purpose Amplifier | SOT-23
16 | 9 | R1, R2, R4, R5, R7, R8, R10, R13, R20 | 10K | 1/10W-5% SMD | CASE 0402
17 | 3 | R6, R18, R19 | NC | 1/10W-5% SMD | CASE 0402
18 | 1 | R3 | 1M | 1/10W-5% SMD | CASE 0402
19 | 2 | R9, R14 | 1.5K | 1/10W-5% SMD | CASE 0402
20 | 1 | R11 | 0R | 1/10W-5% SMD | CASE 0603
21 | 1 | R12 | 5.6K | 1/10W-5% SMD | CASE 0402
22 | 1 | R15 | 22R | 1/10W-5% SMD | CASE 0402
23 | 2 | R16, R17 | 33R | 1/10W-5% SMD | CASE 0402
24 | 3 | R21, R22, R23 | 1K | 1/10W-5% SMD | CASE 0402
25 | 5 | R24, R25, R26, R27, R29 | 5.1K | 1/10W-5% SMD | CASE 0402
26 | 1 | R28 | 6.2K / 1% | 1/10W-1% SMD | CASE 0402
27 | 2 | R30, R31 | 330R | 1/10W-5% SMD | CASE 0402
28 | 1 | SW1 | ITS-1187 | Tack SW SMD | ITS-1187
29 | 1 | U1 | 24AA04T-I/OT | 4Kbyte EEPROM | SOT-23-5L
30 | 1 | U2 | W7500 | WIZnet ARM Cortex-M0 | W7500-LQFP64
31 | 1 | U3 | LPC11U35FHI33/501 | 32-bit ARM Cortex-M0 microcontroller | QFN32(0.5/5.0)
32 | 1 | U4 | IP101GR/GRI | Single Port 10/100 MII/RMII/TP/Fiber Fast Ethernet Transceiver | QFN32(0.4/4X4)
33 | 1 | U5 | AME8815BEGT330Z | 1.5A CMOS LDO | SOT-223
34 | 1 | Y1 | 8MHz ( KX53104 ) | X-TAL 8Mhz, 5.0x3.2 SMD, commercial | ABM3B
35 | 1 | Y2 | 12MHz (TZ1067B-12MHz) | X-tal 12MHz,3.2x2.5 SMD, CL=20pF, commercial | SMD3225, 4-PAD
36 | 1 | Y3 | 25MHz (82J0626-25MHz) | X-tal 25MHz,3.2x2.5 SMD, CL=18pF, commercial | SMD3225, 4-PAD