## Bill of Materials-WIZ100SR-RP_V
W5100S-PICO-Mining.PrjPcb
# | Quantity | Designator | Comment | Description | Footprint
1 | 4 | C1, C2, C9, C10 | 10uF/16V | MLCC-0805(2012) | CAP-0805
2 | 13 | C3, C4, C5, C6, C17, C18, C19, C20, C21, C23, C24, C25, C26 | 0.1uF | MLCC-0603(1608) | CAP-0603
3 | 1 | C7 | 1nF/2KV | MLCC-1808(4520) | CAP-1808
4 | 1 | C8 | 470uF/16V | AL-CAP D: 8.0mm SMD | CAP-8.3EC
5 | 4 | C11, C12, C13, C14 | 4.7nF/2KV | Ceramic Disk Capacitor D: 10.5mm | CK45-E3DD472ZYGNA
6 | 2 | C15, C16 | 18pF | MLCC-0603(1608) | CAP-0603
7 | 1 | C22 | 1uF | MLCC-0603(1608) | CAP-0603
8 | 11 | D1, D2, D3, D4, D5, D6, D7, D8, D9, D10, D13 | SS14 | DIODE SCHOTTKY 40V 1A SMA | DO-214AC/SMA
9 | 2 | D11, D12 | SMBJ58CA (SMB) |  | DO-214AA/SMB(TVS)
10 | 10 | J1, J2, J3, J4, J5, J6, J7, J8, J9, J10 | Header Socket Dip 20x1_2.54mm | THT Vertical Header Socket WR-PHD, Pitch 2.54 mm, Single Row, 20 pins | IDC-1X20(SOCKET)
11 | 2 | J11, J12 | Pin Header Dip 20x1_2.54mm | THT Vertical Pin Header WR-PHD, Pitch 2.54 mm, Single Row, 20 pins | IDC-1X20
12 | 1 | J13 | 2.54mm 1x3 Pin Header DIP | 2.54mm 1x3 Pin Header DIP | idc-1x3
13 | 12 | L1, L2, L3, L5, L6, L7, L8, L9, L10, L11, L12, L13 | IND-0805 | Inductor 0805(2012) | IND-0805
14 | 1 | L4 | HH-1M2012-121JT | Inductor 0805(2012) | IND-0805
15 | 3 | L14, L15, L16 | HH-1M1608-121JT | Inductor 0603(1608) | IND-0603
16 | 10 | LD1, LD2, LD3, LD4, LD5, LD6, LD7, LD8, LD9, LD10 | Green | LED-0603 | LED-0603-GREEN
17 | 2 | LD11, LD12 | RED | LED-0603 | LED-0603-RED
18 | 1 | P1 | Pin Header Dip 9x1_2.54mm | THT Vertical Pin Header WR-PHD, Pitch 2.54 mm, Single Row, 9 pins | LCD(PIN HEADER9X1_2.54)
19 | 1 | P2 | RJC-191R | PoE RJ45 | RJC-191R
20 | 78 | R1, R2, R3, R4, R10, R11, R12, R15, R16, R18, R20, R21, R25, R27, R28, R29, R30, R31, R32, R33, R34, R35, R36, R37, R38, R39, R40, R41, R42, R43, R44, R45, R46, R47, R48, R54, R56, R59, R62, R64, R70, R71, R72, R73, R74, R75, R76, R77, R78, R79, R80, R81, R82, R83, R84, R85, R86, R87, R88, R89, R90, R91, R92, R98, R99, R103, R105, R106, R107, R108, R109, R110, R111, R112, R113, R128, R129, R130 | NC | Chip Resistor 0603(1608) | RES-0603
21 | 11 | R5, R6, R7, R8, R49, R50, R51, R52, R94, R95, R134 | 1K | Chip Resistor 0603(1608) | RES-0603
22 | 13 | R9, R14, R19, R24, R53, R58, R63, R68, R96, R101, R126, R135, R136 | 300R | Chip Resistor 0603(1608) | RES-0603
23 | 17 | R13, R17, R22, R23, R26, R55, R57, R60, R61, R65, R66, R67, R69, R97, R100, R102, R104 | 10K | Chip Resistor 0603(1608) | RES-0603
24 | 3 | R114, R132, R133 | 4K7 | Chip Resistor 0603(1608) | RES-0603
25 | 4 | R115, R116, R118, R119 | 3R3 | Chip Resistor 0603(1608) | RES-0603
26 | 2 | R117, R120 | 330R | Chip Resistor 0603(1608) | RES-0603
27 | 4 | R121, R122, R123, R124 | 49.9R/1% | Chip Resistor 0603(1608) | RES-0603
28 | 1 | R125 | 12K/1% | Chip Resistor 0603(1608) | RES-0603
29 | 1 | R127 | 1M | Chip Resistor 0603(1608) | RES-0603
30 | 1 | R131 | 0R | Chip Resistor 0603(1608) | RES-0603
31 | 2 | SW1, SW2 | ITS-1107(SMD) | TACT Switch (SMD) | IT-1107(SMD)
32 | 1 | U1 | LM1117-3.3 | 800mA Low-Dropout Linear Regulator, 4-pin SOT-223, Pb-Free | SOT-223
33 | 1 | U2 | W5100S | WIZnet Hardwired TCP/IP Chip | LQFP48(0.5/9.0)
34 | 1 | U3 | PICO | Raspberry pi pico | PICO
35 | 1 | U4 | AG9705-2BR | POE module | AG9705-2BR
36 | 1 | Y1 | 25MHz | X-tal 25MHz,3.2x2.5 SMD, CL=18pF | OSC-82J0626