## Bill of Materials-WIZ510io
W5100S-io V100 Partlist
No | Quantity | Designator | Comment | Description | Pakage
1 | 12 | C1, C2, C3, C4, C5, C7, C8, C9, C10, C11, C12, C13 | 0.1uF | 50V-5% Ceramic | CASE 0402
2 | 1 | C6 | 1uF | 10V-5% Ceramic | CASE 0402
3 | 2 | C14, C15 | 18pF | 50V-5% Ceramic | CASE 0402
4 | 1 | J1 | Not Mount
5 | 2 | J2, J3 | Not Mount
6 | 3 | L1, L2, L3 | HH-1M1608-121JT | Bead for Power Line, 120[ohm] | CASE 0603
7 | 1 | R1 | 4.7K | 1/10W-1% SMD | CASE 0402
8 | 3 | R2, R3, R12 | 0R | 1/10W-1% SMD | CASE 0402
9 | 4 | R4, R5, R6, R7 | 3.3R | 1/10W-1% SMD | CASE 0402
10 | 4 | R8, R9, R10, R11 | 49.9R | 1/10W-1% SMD | CASE 0402
11 | 1 | R13 | 1M | 1/10W-1% SMD | CASE 0402
12 | 1 | R14 | 12K | 1/10W-1% SMD | CASE 0402
13 | 1 | R15 | 300R | 1/10W-1% SMD | CASE 0402
14 | 1 | U1 | W5100S | WIZnet Hardwired TCP/IP Chip | LQFP48(0.5/9.0)
15 | 1 | Y1 | 25MHz | X-tal 25MHz,3.2x2.5 SMD, CL=18pF | SMD3225, 4-PAD
16 | 1 | PCB | 20 X 24 (MM), 4-Layer, 1.0T, 1oz, FR-4, OSP, PCB: Matt Black, Silk: White