## W5100S_EVB_RS232
WIZ505SR-RP EVB V120 Partlist
No | Quantity | Designator | Comment | Description | Pakage
1 | 18 | C1, C2, C3, C4, C5, C6, C7, C8, C9, C10, C12, C13, C14, C16, C17, C20, C21 | 0.1uF | 50V-5% Ceramic | CASE 0402
| 1 | C11 | NC | Not Mount | CASE 0402
2 | 3 | C15, C18, C19 | 10uF/16V | 16V-10% Tantal | CASE 3216
3 | 3 | D1, D2, D3 | BAT60 | Silicon Schottky Diode | SOD-323
4 | 1 | D4 | Red | Red SMD LED | CASE 0603
5 | 3 | D5, D6, D7 | Green | Green SMD LED | CASE 0603
6 | 2 | J1, J2 | 2.00mm 1x2 Pin Socket(Female) DIP | 2.00mm 1x2 Pin Socket(Female) DIP | DIP
7 | 1 | J3 | NC | Not Mount | NC
8 | 1 | J4 | D-SUB9-MALE | D-SUB9-MALE | DIP
9 | 1 | J5 | Micro 5P B DBX 6.4 | Micro USB B Connector SMD | SMD
10 | 1 | J6 | 2.54mm 2x7 Pin Socket(Female) DIP | 2.54mm 2x7 Pin Socket(Female) DIP | DIP
11 | 1 | L1 | HH-1M1608-121JT | Bead for Power Line, 120[ohm] | CASE 0603
12 | 1 | P1 | DC-JACK 2pi | DC-JACK 2pi | DIP
13 | 1 | Q1 | IRLML6402 | HEXFET Power MOSFET | SOT-23-3L
14 | 4 | R2, R7, R12, R13 | 470R | 1/10W-1% SMD | CASE 0402
15 | 12 | R3, R4, R5, R6, R8, R9, R10, R11, R15, R16, R17, R18 | 0R | 1/10W-1% SMD | CASE 0402
16 | 1 | R14 | 1K | 1/10W-1% SMD | CASE 0402
17 | 5 | SW1, SW2, SW3, SW4, SW5 | ITS_1107(SMD) | TACT Switch (SMD) | SMD
18 | 2 | U1, U2 | SP3232EBEY | True +3.0V to +5.5V RS-232 Transceivers | TSSOP16
19 | 1 | U3 | AME8815BEGT330Z | 1.5A CMOS LDO | SOT-223
20 | 1 | PCB | 50 X 45(MM), 2-Layer, 1.6T, 1oz, FR-4